## Mega_AQ_Project
part_value | Designator | Quantity | DK# | REV1 Parts
0R0 | R6, R7, R8 | 3 | P0.0ACT-ND
1K00 | R9, R10, R20, R22, R32, R31, R33 | 7 | P1.0KACT-ND
4K99 | R1 | 1 | P4.99KCCT-ND
4K7 | R1, R11, R29 | 3 | P4.7KACT-ND
10R0 | R21 | 1 | P10.0FCT-ND
100R | R2, R3, R35, R36, R37, R38, R39, R40 | 8 | P100ACT-ND
10K0 | R4, R5, R12, R13, R14, R15, R24, R30, R34 | 10 | P10KACT-ND
100K | R27 | 1 | P100KACT-ND
499R | R23 | 1 | P499CCT-ND
47u | C12, C14 | 2 | 399-6098-ND
2u2 | C7 | 1 | 490-1799-1-ND
1uF | C8, C13 | 2 | 311-1458-1-ND
100nF | C1, C2, C3, C4, C5, C6, C9, C11 | 8 | 1276-1003-1-ND
330nF | C10 | 1 | 1276-1123-1-ND
3001 | B1 | 1 | 3001K-ND
Battery for RTC |  | 1 | SY033-ND
2pin wire to board connectors |  | 10 | 609-3918-ND
10pin wire to board connector |  | 2 | 609-3926-ND
74HC541PW | U2, U3, U4, U5, U6 | 5 | 296-26482-5-ND
B360A-13-F | D7 | 2 | B360A-FDICT-ND
ECS-3X8X | Y1 | 1 | X1123-ND
IR Transmitter | IR1 | 1
IRLML6344TRPBF | Q4 | 1 | DMN3032LE-13DICT-ND
Light sensor | Q3 | 1 | 475-1437-ND
L7805CDT-TR | U8 | 1 | 497-7255-1-ND
AP7363-33D-13 | U10 | 1 | AP7363-33D-13CT-ND
MCP9701AT-E/TT | U11 | 1 | MCP9701AT-E/TTCT-ND
MMBT2222A | Q1 | 1 | MMBT2222AFSCT-ND
MMBT2907A | Q2 | 1 | MMBT2907AFSCT-ND | NDT2955 | NDT2955CT-ND
PCA9685 | U9 | 1 | 568-8366-5-ND
PRPC020DAAN-RC | P9 | 1 | S6104-ND
ULN2003ADR | U12, U13 | 2 | 296-1368-1-ND
DS1307 | U7 | 1 | DS1307Z+-ND
Arduino Headers
38pin |  | 1 | S2012EC-18-ND
single row |  | 2 | A113648-ND